## Foglio1
DN [inc] | DN [mm] | D_ext | Std | XS | XXS | sch.10 | sch.20 | sch.30 | sch.40 | sch.60 | sch.80 | sch.100 | sch.120 | sch.140 | sch.160
0.25 | 6.35 | 13.72 | 2.23 | 3.02 | 0 | 0 | 0 | 0 | 2.23 | 0 | 3.02 | 0 | 0 | 0 | 0
0.375 | 9.525 | 17.14 | 2.31 | 3.2 | 0 | 0 | 0 | 0 | 2.31 | 0 | 3.2 | 0 | 0 | 0 | 0
0.5 | 12.7 | 21.34 | 2.77 | 3.73 | 7.47 | 0 | 0 | 0 | 2.77 | 0 | 3.73 | 0 | 0 | 0 | 4.75
0.75 | 19.05 | 26.67 | 2.87 | 3.91 | 7.82 | 0 | 0 | 0 | 2.87 | 0 | 3.91 | 0 | 0 | 0 | 5.54
1 | 25.4 | 33.4 | 3.38 | 4.55 | 9.09 | 0 | 0 | 0 | 3.38 | 0 | 4.55 | 0 | 0 | 0 | 6.35
1.25 | 31.75 | 42.16 | 3.56 | 4.85 | 9.7 | 0 | 0 | 0 | 3.56 | 0 | 4.85 | 0 | 0 | 0 | 6.35
1.5 | 38.1 | 48.26 | 3.68 | 5.08 | 10.16 | 0 | 0 | 0 | 3.68 | 0 | 5.08 | 0 | 0 | 0 | 7.14
2 | 50.8 | 60.32 | 3.91 | 5.54 | 11.07 | 0 | 0 | 0 | 3.91 | 0 | 5.54 | 0 | 0 | 0 | 8.71
2.5 | 63.5 | 73.02 | 5.16 | 7.01 | 14.02 | 0 | 0 | 0 | 5.16 | 0 | 7.01 | 0 | 0 | 0 | 9.52
3 | 76.2 | 88.9 | 5.49 | 7.62 | 15.24 | 0 | 0 | 0 | 5.49 | 0 | 7.62 | 0 | 0 | 0 | 11.12
3.5 | 88.9 | 101.6 | 5.74 | 8.08 | 0 | 0 | 0 | 0 | 5.74 | 0 | 8.07 | 0 | 0 | 0 | 0
4 | 101.6 | 114.3 | 6.02 | 8.56 | 17.12 | 0 | 0 | 0 | 6.02 | 0 | 8.56 | 0 | 11.12 | 0 | 13.49
5 | 127 | 141.3 | 6.55 | 9.52 | 19.05 | 0 | 0 | 0 | 6.55 | 0 | 9.52 | 0 | 12.7 | 0 | 15.87
6 | 152.4 | 168.27 | 7.11 | 10.97 | 21.94 | 0 | 0 | 0 | 7.11 | 0 | 10.97 | 0 | 14.27 | 0 | 18.24
8 | 203.2 | 219.07 | 8.18 | 12.7 | 22.22 | 0 | 6.35 | 7.04 | 8.18 | 10.31 | 12.7 | 15.06 | 18.24 | 20.62 | 23.01
10 | 254 | 273.05 | 9.27 | 12.7 | 0 | 0 | 6.35 | 7.8 | 9.27 | 12.7 | 15.06 | 18.24 | 21.41 | 25.4 | 28.57
12 | 304.8 | 323.85 | 9.52 | 12.7 | 0 | 0 | 6.35 | 8.38 | 10.31 | 14.27 | 17.45 | 21.41 | 25.4 | 28.57 | 33.32
14 | 355.6 | 355.6 | 9.52 | 12.7 | 0 | 6.35 | 7.92 | 9.52 | 11.12 | 15.06 | 19.05 | 23.8 | 27.76 | 31.75 | 35.71
16 | 406.4 | 406.4 | 9.52 | 12.7 | 0 | 6.35 | 7.92 | 9.52 | 12.7 | 16.66 | 21.41 | 26.19 | 30.94 | 36.52 | 40.46
18 | 457.2 | 457.2 | 9.52 | 12.7 | 0 | 6.35 | 7.92 | 11.12 | 14.27 | 19.05 | 23.8 | 29.36 | 34.92 | 39.67 | 45.24
20 | 508 | 508 | 9.52 | 12.7 | 0 | 6.35 | 9.52 | 12.7 | 15.06 | 20.62 | 26.19 | 32.54 | 38.1 | 44.45 | 49.99
24 | 609.6 | 609.6 | 9.52 | 12.7 | 0 | 6.35 | 9.52 | 14.27 | 17.45 | 24.59 | 30.94 | 38.89 | 46.02 | 52.37 | 59.51