## Foglio1
DN [inc] | DN [mm] | D_ext | Std | XS | XXS | sch.5 | sch.10 | sch.20 | sch.30 | sch.40 | sch.60 | sch.80 | sch.100 | sch.120 | sch.140 | sch.160
0.25 | 0.00635 | 0.01372 | 0.00223 | 0.00302 | 0 | 0 | 0 | 0 | 0 | 0.00223 | 0 | 0.00302 | 0 | 0 | 0 | 0
0.375 | 0.009525 | 0.01714 | 0.00231 | 0.0032 | 0 | 0 | 0 | 0 | 0 | 0.00231 | 0 | 0.0032 | 0 | 0 | 0 | 0
0.5 | 0.0127 | 0.02134 | 0.00277 | 0.00373 | 0.00747 | 0 | 0 | 0 | 0 | 0.00277 | 0 | 0.00373 | 0 | 0 | 0 | 0.00475
0.75 | 0.01905 | 0.02667 | 0.00287 | 0.00391 | 0.00782 | 0 | 0 | 0 | 0 | 0.00287 | 0 | 0.00391 | 0 | 0 | 0 | 0.00554
1 | 0.0254 | 0.0334 | 0.00338 | 0.00455 | 0.00909 | 0 | 0 | 0 | 0 | 0.00338 | 0 | 0.00455 | 0 | 0 | 0 | 0.00635
1.25 | 0.03175 | 0.04216 | 0.00356 | 0.00485 | 0.0097 | 0 | 0 | 0 | 0 | 0.00356 | 0 | 0.00485 | 0 | 0 | 0 | 0.00635
1.5 | 0.0381 | 0.04826 | 0.00368 | 0.00508 | 0.01016 | 0 | 0 | 0 | 0 | 0.00368 | 0 | 0.00508 | 0 | 0 | 0 | 0.00714
2 | 0.0508 | 0.06032 | 0.00391 | 0.00554 | 0.01107 | 0 | 0 | 0 | 0 | 0.00391 | 0 | 0.00554 | 0 | 0 | 0 | 0.00871
2.5 | 0.0635 | 0.07302 | 0.00516 | 0.00701 | 0.01402 | 0 | 0 | 0 | 0 | 0.00516 | 0 | 0.00701 | 0 | 0 | 0 | 0.00952
3 | 0.0762 | 0.0889 | 0.00549 | 0.00762 | 0.01524 | 0 | 0 | 0 | 0 | 0.00549 | 0 | 0.00762 | 0 | 0 | 0 | 0.01112
3.5 | 0.0889 | 0.1016 | 0.00574 | 0.00808 | 0 | 0 | 0 | 0 | 0 | 0.00574 | 0 | 0.00807 | 0 | 0 | 0 | 0
4 | 0.1016 | 0.1143 | 0.00602 | 0.00856 | 0.01712 | 0 | 0 | 0 | 0 | 0.00602 | 0 | 0.00856 | 0 | 0.01112 | 0 | 0.01349
5 | 0.127 | 0.1413 | 0.00655 | 0.00952 | 0.01905 | 0 | 0 | 0 | 0 | 0.00655 | 0 | 0.00952 | 0 | 0.0127 | 0 | 0.01587
6 | 0.1524 | 0.16827 | 0.00711 | 0.01097 | 0.02194 | 0.0027686 | 0.0034036 | 0 | 0 | 0.007112 | 0 | 0.01097 | 0 | 0.01427 | 0 | 0.01824 | 0.0254
8 | 0.2032 | 0.21907 | 0.00818 | 0.0127 | 0.02222 | 0 | 0 | 0.00635 | 0.00704 | 0.00818 | 0.01031 | 0.0127 | 0.01506 | 0.01824 | 0.02062 | 0.02301
10 | 0.254 | 0.27305 | 0.00927 | 0.0127 | 0 | 0 | 0 | 0.00635 | 0.0078 | 0.00927 | 0.0127 | 0.01506 | 0.01824 | 0.02141 | 0.0254 | 0.02857
12 | 0.3048 | 0.32385 | 0.00952 | 0.0127 | 0 | 0 | 0 | 0.00635 | 0.00838 | 0.01031 | 0.01427 | 0.01745 | 0.02141 | 0.0254 | 0.02857 | 0.03332
14 | 0.3556 | 0.3556 | 0.00952 | 0.0127 | 0 | 0 | 0.00635 | 0.00792 | 0.00952 | 0.01112 | 0.01506 | 0.01905 | 0.0238 | 0.02776 | 0.03175 | 0.03571
16 | 0.4064 | 0.4064 | 0.00952 | 0.0127 | 0 | 0 | 0.00635 | 0.00792 | 0.00952 | 0.0127 | 0.01666 | 0.02141 | 0.02619 | 0.03094 | 0.03652 | 0.04046
18 | 0.4572 | 0.4572 | 0.00952 | 0.0127 | 0 | 0 | 0.00635 | 0.00792 | 0.01112 | 0.01427 | 0.01905 | 0.0238 | 0.02936 | 0.03492 | 0.03967 | 0.04524
20 | 0.508 | 0.508 | 0.00952 | 0.0127 | 0 | 0 | 0.00635 | 0.00952 | 0.0127 | 0.01506 | 0.02062 | 0.02619 | 0.03254 | 0.0381 | 0.04445 | 0.04999
24 | 0.6096 | 0.6096 | 0.00952 | 0.0127 | 0 | 0 | 0.00635 | 0.00952 | 0.01427 | 0.01745 | 0.02459 | 0.03094 | 0.03889 | 0.04602 | 0.05237 | 0.05951